## Used in
Regulation | Rule set | Operator | Value | Unit | Source reference | Source excerpt
F-gas Regulation | Operators and manufacturers of equipment holding 5 to less than 50 tonnes CO2 equivalent | between | 5, 50 | t CO2e | Artikel 5 Absatz 6 Buchstabe a | fluorierte Treibhausgase gemäß Anhang I in einer Menge von weniger als 50 Tonnen CO2-Äquivalent
F-gas Regulation | Operators and manufacturers of equipment holding 50 to less than 500 tonnes CO2 equivalent | between | 50, 500 | t CO2e | Artikel 5 Absatz 6 Buchstabe b | fluorierte Treibhausgase gemäß Anhang I in einer Menge von mindestens 50 Tonnen und weniger als 500 Tonnen CO2-Äquivalent
F-gas Regulation | Operators and manufacturers of equipment holding 500 tonnes CO2 equivalent or more | gte | 500 | t CO2e | Artikel 5 Absatz 6 Buchstabe c | fluorierte Treibhausgase gemäß Anhang I in einer Menge von mindestens 500 Tonnen CO2-Äquivalent
F-gas Regulation | Operators of stationary refrigeration, air-conditioning, heat pump and fire protection equipment from 500 tonnes CO2 equivalent | gte | 500 | t CO2e | Artikel 6 Absatz 1 | in Anhang I aufgeführte fluorierte Treibhausgase in einer Menge von 500 Tonnen CO2-Äquivalent oder mehr
F-gas Regulation | Operators of Organic Rankine cycles and electrical switchgear from 500 tonnes CO2 equivalent, installed from 2017 | gte | 500 | t CO2e | Artikel 6 Absatz 2 | in Anhang I aufgeführte fluorierte Treibhausgase in einer Menge von 500 Tonnen CO2-Äquivalent oder mehr
F-gas Regulation | Operators of stationary and mobile equipment subject to leak checks | gte | 5 | t CO2e | Artikel 5 Absatz 1 | fluorierte Treibhausgase gemäß Anhang I in einer Menge von mindestens 5 Tonnen CO2-Äquivalent