## Used in
Regulation | Rule set | Operator | Value | Unit | Source reference | Source excerpt
GEG (Building Modernisation Act) | Existing buildings with a gas, heating oil or LPG heating system newly installed after 29 July 2026 | eq | Mit Gas, Heizöl oder Flüssiggas beschickte Heizungsanlage |  | § 43 Absatz 1 | Wird eine Heizungsanlage, die mit Gas, Heizöl oder Flüssiggas beschickt wird
GEG (Building Modernisation Act) | Heat pumps in buildings with at least six dwellings or self-contained units, commissioned after 31 December 2023, without remote monitoring and without a maintenance contract | eq | Wärmepumpe für Raumwärme und Warmwasser ohne Fernkontrolle und ohne Wartungsvertrag |  | § 60a Absatz 1 Sätze 1 und 2 in der ab 1. Januar 2027 geltenden Fassung | Dies gilt nicht für Wärmepumpen, die einer Fernkontrolle unterliegen oder für die ein Wartungsvertrag besteht.
GEG (Building Modernisation Act) | Water-based heating systems in buildings with at least six dwellings or self-contained units | eq | Heizungsanlage mit Wasser als Wärmeträger, keine Wärmepumpe |  | § 60b Absatz 1 | Eine Heizungsanlage mit Wasser als Wärmeträger
GEG (Building Modernisation Act) | Owners of existing non-residential buildings built before 1996 without biomass, heat pump or district heating | not_included_in | Heizungsanlage, die die bereitgestellte Wärme überwiegend mit Biomasse erzeugt, Wärmepumpe, Versorgung mit Fernwärme |  | § 40 Absatz 3 in der ab 1. Januar 2027 geltenden Fassung | eine Heizungsanlage nutzt, die die bereitgestellte Wärme überwiegend mit Biomasse oder einer Wärmepumpe erzeugt